## 消防预算表
报价清单
工程名称 |  | 人才园一层食堂通风系统改造项目 |  |  |  | 日期
绘制单位 | [5 empty] | 联系人
一：材料部分
序列 | 项目 | 品牌 | 型号规格 | 单位 | 数量 | 单价（元） | 小计（元） | 备注
1 | 空气过滤器 |  | 800*1000*600 | 台 | 1 |  |  | 1、负离子棉、杀菌灯
2 | 新风柜 |  | 3KW | 台 | 1 |  |  | 1、功率：3KW/380V 2、型号：DT-A 3、转速：850(r/min） 4、风量：10977（m³/h）
3 | 风机支架 |  | 槽钢 角钢 | 套 | 1 |  |  | 国标钢材
4 | 弹簧减震器 |  | 120KG | 个 | 4 |  |  | 优质弹簧制作
5 | 风机软接 |  | 帆布软接 | 套 | 1 |  |  | 帆布制作
6 | 风机变频电控箱 |  | 变频器 | 台 | 1 |  |  | 过流保护，变频器 （不含抽风机电源控制线）
7 | 风机接驳喇叭口 |  | 配套风机 | 套 | 2 |  |  | 1.规格：现场定制； 2.优质镀锌板1.0mm制作
8 | 抽风柜 |  | 2.2KW | 台 | 2 |  |  | 1、功率：2.2KW/380V 2、型号：DT-A 3、转速：1050(r/min） 4、风量：8082
9 | 风机支架 |  | 槽钢 角钢 | 套 | 2 |  |  | 国标钢材
10 | 弹簧减震器 |  | 120KG | 个 | 8 |  |  | 优质弹簧制作
11 | 风机软接 |  | 帆布软接 | 套 | 2 |  |  | 帆布制作
12 | 风机变频电控箱 |  | 变频器 | 台 | 2 |  |  | 过流保护，变频器 （不含抽风机电源控制线）
13 | 抽风管 |  | 500*400 | ㎡ | 217 |  |  | 1.规格：现场定制； 2.优质镀锌板1.0mm制作，异形管按1:1.5计
14 | 五金杂件 |  | 密封胶 螺丝等 | 批 | 1 |  |  | 优质配件
15 | 风管包棉 |  | 配套风管 | ㎡ | 217 |  |  | 优质防火隔音棉
16 | 吸顶式排气扇 |  | BPT13-14C1 264*264*155 | 个 | 16 |  |  | 快速换气，吸顶静音
17 | 转换层架 |  |  | 米 | 123 |  |  | 镀锌方通、镀锌角铁、吊杆
18 | 天花修复 |  |  | 项 | 1
19 | 材料部分小计
二、人工安装费
序列 | 项目 |  |  | 单位 | 数量 | 单价（元） | 小计（元） | 备注
1 | 新风系统改造 |  |  | 项 | 1 |  |  | 本改造含空气过滤器安装，新风机安装，新风机支架等配件安装，新风系统控制箱安装，新装新风机与原有管道接驳，高空作业
2 | 抽风系统改造 |  |  | 项 | 1 |  |  | 本改造含抽风机安装，抽风机支架等配件安装，一层包房抽风管道安装，抽风管道包隔音棉处理，包房抽风排气扇安装，高空作业
3 | 转换层架 |  |  | 米 | 123 |  |  | 在天花上进行焊接作业，高空作业，配套风管走向焊接转换层，提供后期抽风管安装施工平台
4 | 天花修复 |  |  | 项 | 1
5 | 垃圾清运 |  |  | 项 | 1
6 | 人工安装费小计
三、综合计费
序列 | 项目 |  |  |  |  | 费率 | 小计（元）
1 | 不含税合计
2 | 税费
3 | 含税合计