## 报价清单
报价清单
工程名称 |  | 人才园食堂及一层外围区域监控项目 |  |  |  | 日期
一：高清监控系统末端监控部分
序列 | 项目 | 品牌 | 型号规格 | 单位 | 数量 | 单价（元） | 小计（元） | 备注
1 | 400万高清半球摄像机 |  | 400万智能网络摄像机 采用深度学习硬件及算法，提供精准的人车分类侦测，支持越界侦测，区域入侵侦测，进入区域侦测和离开区域侦测 支持萤石平台接入 最高分辨率可达2688 × 1520 @25 fps，在该分辨率下可输出实时图像 支持白光/红外双补光，支持分区补光，红外光最远可达50 m；白光最远可达30 m 支持最大512 GB Micro SD/Micro SDHC/Micro SDXC卡本地存储 支持背光补偿，强光抑制，3D数字降噪，透雾，120 dB宽动态 1个内置麦克风，1个内置扬声器，支持双向语音对讲 符合IP67防尘防水设计，可靠性高 支持电动变焦 支持人脸抓拍 传感器类型：1/3" Progressive Scan CMOS 最低照度：彩色：0.005 Lux 宽动态：120 dB 焦距&视场角：2.7~13.5 mm，水平视场角：99°~30.4°，垂直视场角：52.9°~17.2°，对角视场角：117.7°~34.9° 补光灯类型：智能补光，可切换白光灯、红外灯 补光距离：红外光：最远可达50 m 白光：最远可达30 m 防补光过曝：支持 红外波长范围：850 nm 最大图像尺寸：2688 × 1520 视频压缩标准：主码流：H.265/H.264 子码流：H.265/H.264/MJPEG 第三码流：H.265/H.264 网络：1个RJ45 10 M/100 M自适应以太网口 SD卡扩展：内置MicroSD/SDHC/SDXC插槽，最大支持512 GB 音频：1路输入（Line in），最大输入幅值：3.3 Vpp，输入阻抗：4.7 kΩ，接口类型：非平衡 1路输出（Line out），最大输出幅值：3.3 Vpp，输出阻抗：100 Ω，接口类型：非平衡 1个内置麦克风，1个内置扬声器 报警：1路输入，1路输出（报警输出最大支持DC24 V，1 A或AC24 V，1 A） 复位：支持 电源输出：DC12 V，100 mA，可用于拾音器供电 产品尺寸：94.9 × 100.1 × 195.9 mm 包装尺寸：315 × 137 × 141 mm 设备重量：790 g 带包装重量：1110 g 存储温湿度：-30 ℃~60 ℃；湿度小于95%（无凝结） 启动和工作温湿度：-30 ℃~60 ℃；湿度小于95%（无凝结） 电流及功耗：DC：12 V，1.08 A，最大功耗：13 W PoE：IEEE 802.3at，CLASS 4，最大功耗：15 W 供电方式：DC：12 V ± 25%，支持防反接保护 PoE：IEEE 802.3at，CLASS 4 电源接口类型：Ø5.5 mm圆口 恢复出厂设置：支持客户端或浏览器恢复 防护：IP67 | 台 | 25 |  |  | 负一层22个半球，一层3个半球
2 | 400万高清枪式摄像机 |  | 400万智能网络摄像机 采用深度学习硬件及算法，提供精准的人车分类侦测，支持越界侦测，区域入侵侦测，进入区域侦测和离开区域侦测 支持萤石平台接入 最高分辨率可达2688 × 1520 @25 fps，在该分辨率下可输出实时图像 支持白光/红外双补光，支持分区补光，红外光最远可达50 m；白光最远可达30 m 支持最大512 GB Micro SD/Micro SDHC/Micro SDXC卡本地存储 支持背光补偿，强光抑制，3D数字降噪，透雾，120 dB宽动态 1个内置麦克风，1个内置扬声器，支持双向语音对讲 符合IP67防尘防水设计，可靠性高 支持电动变焦 支持人脸抓拍 传感器类型：1/3" Progressive Scan CMOS 最低照度：彩色：0.005 Lux 宽动态：120 dB 焦距&视场角：2.7~13.5 mm，水平视场角：99°~30.4°，垂直视场角：52.9°~17.2°，对角视场角：117.7°~34.9° 补光灯类型：智能补光，可切换白光灯、红外灯 补光距离：红外光：最远可达50 m 白光：最远可达30 m 防补光过曝：支持 红外波长范围：850 nm 最大图像尺寸：2688 × 1520 视频压缩标准：主码流：H.265/H.264 子码流：H.265/H.264/MJPEG 第三码流：H.265/H.264 网络：1个RJ45 10 M/100 M自适应以太网口 SD卡扩展：内置MicroSD/SDHC/SDXC插槽，最大支持512 GB 音频：1路输入（Line in），最大输入幅值：3.3 Vpp，输入阻抗：4.7 kΩ，接口类型：非平衡 1路输出（Line out），最大输出幅值：3.3 Vpp，输出阻抗：100 Ω，接口类型：非平衡 1个内置麦克风，1个内置扬声器 报警：1路输入，1路输出（报警输出最大支持DC24 V，1 A或AC24 V，1 A） 复位：支持 电源输出：DC12 V，100 mA，可用于拾音器供电 产品尺寸：94.9 × 100.1 × 195.9 mm 包装尺寸：315 × 137 × 141 mm 设备重量：790 g 带包装重量：1110 g 存储温湿度：-30 ℃~60 ℃；湿度小于95%（无凝结） 启动和工作温湿度：-30 ℃~60 ℃；湿度小于95%（无凝结） 电流及功耗：DC：12 V，1.08 A，最大功耗：13 W PoE：IEEE 802.3at，CLASS 4，最大功耗：15 W 供电方式：DC：12 V ± 25%，支持防反接保护 PoE：IEEE 802.3at，CLASS 4 电源接口类型：Ø5.5 mm圆口 恢复出厂设置：支持客户端或浏览器恢复 防护：IP67 | 台 | 23 |  |  | 一层23个枪机
3 | 摄像机支架 |  | 配套 | 个 | 23
4 | 网络电源防雷器 |  | 千兆二合一网络电源防雷器 | 个 | 18 |  |  | 室外监控使用
二：高清监控系统通讯传输部分
1 | 汇聚点机柜 |  | 宽600，深450，高650，静载120KG，防护等级IP65，含空开、导轨、线槽等，风扇。 | 个 | 7 |  |  | 汇聚点使用
2 | 千兆24口POE交换机 |  | 弱三层 ¦ 千兆接入交换机 ¦ 24个10/100/1000Base-T自适应以太网接口，4个2.5G/1G SFP接口，POE输出功率370W。 ¦ 支持PoE+ ¦ 交换容量432Gbps/4.32Tbps ¦ 包转发率108Mpps/126Mpps ¦ 支持静态路由、链路聚合、EEE节能以太网技术、端口防雷能力10KV ¦ 支持云管理&本地管理 ¦ 默认三年维保 ¦ | 台 | 2
3 | 千兆8口POE交换机 |  | 千兆8口POE交换机 | 台 | 5
4 | 千兆光模块 |  | 传输距离≥25KM；速率≥1000Mbps；光模块：1.25G；发射光功率：-8dBm~-5dBm；接收灵敏度:-24dBm | 个 | 7
5 | 光纤跳线 |  | SC-SC，3米 | 条 | 50
6 | 12芯光纤配线架 |  | SC-SC接口 | 套 | 7 |  |  | 汇聚机柜使用
7 | 光纤尾纤、耦合器 |  | SC-SC耦合器，1.5米SC光纤尾纤 | 套 | 84
8 | 12芯室外单模光纤 |  | 12芯室外单模光纤（铠装） | 米 | 2600
9 | 光纤熔接及光纤检测 |  | SC-SC接口熔接，福禄克光纤测试 | 芯 | 84
10 | 防雷排插 |  | GN-601（3米） | 个 | 5 |  |  | 汇聚机柜使用
11 | 六类网线 |  | 六类非屏蔽纯无氧铜芯低烟无卤阻燃网线 | 米 | 3200
12 | UPS供电线 |  | RVV3*2.5 | 米 | 2600
13 | 镀锌线管 |  | φ25*1.2 | 米 | 1350
14 | PVC线管 |  | DN25 | 米 | 350 |  |  | 室外使用
15 | 辅材 |  | 镀锌软管、防火涂料、防火封堵、五金配件等 | 项 | 1
三：高清监控系统中心机房平台部分
1 | 文搜专用监控主机 |  | 【硬件规格】 2U标准机架式9盘位网络硬盘录像机，ATX电源 支持满配12TB硬盘（总容量可达108TB) 2个HDMI接口，2个VGA接口，异源输出，可支持8K+1080P 或 双4K输出 2个10M/100M/1000Mbps网口 2个USB2.0接口，2个USB3.0接口 1个eSATA接口 报警IO接口：16路报警输入，4路报警输出 串行接口：1路全双工485接口，1路标准RS-232接口 【产品性能】 输入带宽：320Mbps 输出带宽：256Mbps 接入能力：32路H.264、H.265格式高清码流接入 解码能力：最大支持24×1080P RAID模式：RAID0、RAID1、RAID5、RAID6、RAID10，支持全局热备盘 （仅支持监控级AI盘或企业级硬盘启用RAID） 支持按需取流功能，未处于录像计划时间内的通道不占用网络带宽 | 台 | 2
2 | 存储硬盘14T |  | 7200转512MB SATA CMR垂直 NAS专用硬盘 3.5英寸 | 块 | 12
3 | 千兆光模块 |  | 传输距离≥25KM；速率≥1000Mbps；光模块：1.25G；发射光功率：-8dBm~-5dBm；接收灵敏度:-24dBm | 个 | 5
4 | 72口ODF光纤配线架 |  | 72口ODF光纤配线架 | 套 | 1 |  |  | 监控中心使用
5 | 光纤尾纤、耦合器、光纤跳线 |  | SC-SC | 套 | 60
6 | 光纤熔接及光纤检测 |  | SC-SC接口熔接，福禄克光纤测试 | 芯 | 60
四：人工费用
1 | 摄像机线管预埋、线缆敷设、监控设备安装费用 |  |  | 个 | 48
2 | 光纤敷设费用 |  |  | 米 | 2600
3 | 原大楼监控接入调试费用 |  |  | 项 | 1
4 | 安全文明施工费用（含施工保险费用、垃圾清运等） |  |  | 项 | 1
综合计费
序列 | 项目 |  |  |  |  | 费率 | 小计（元）
A | A:工程直接费（以上项目合计费用）
B | B:税金
C | C：总价