## Sheet1
报价清单
工程名称 |  | 人才园食堂设备设施优化项目 |  |  |  | 日期
一：材料部分
序列 | 项目 | 品牌 | 型号规格 | 单位 | 数量 | 单价（元） | 小计（元） | 备注
1、洗碗间抽风系统
1 | 洗碗间用轴流风机 |  | 1.风量：3740~5029m³/h； 2.全压：271~175Pa； 3.功率：≥0.55kW/380V； | 台 | 1
2 | 洗碗间轴流风机拉电 |  | 1.10平方电线*4条；WDZB-BYJ10； 2.PVC阻燃线管；配管JDG40；明装敷设； | 米 | 50
3 | 洗碗间增加抽气管 |  | 1.采用不锈钢板材制作； 2.规格：500mm*400mm，厚度：1.0； | ㎡ | 48
4 | 调节阀 |  | 1.采用镀锌板制作； 2.500mm*400mm； | 个 | 1
2、油烟净化器更换
1 | 油烟净化器 |  | 1.功率：≥1.8kW/220V； 2.处理风量：≥54000m³/h； 3.低空排放，净化率达98%以上； | 台 | 2
2 | 净化器链接原有风机风管更换改造 |  | 1.尺寸：1500mm*600mm（均值）； 2.材质：采用1.0mm（±0.1mm）不锈钢板（每个弯头、三通、大小头按2倍结算，按实际尺寸计算）； | ㎡ | 25
3 | 防火阀 |  | 1.尺寸：1000mm*800mm（均值）； 2.采用不锈钢板材制作；150度； | 个 | 1
4 | 止回阀 |  | 1.尺寸：1000mm*800mm（均值）； 2.采用不锈钢板材制作； | 个 | 2
5 | 厨房百叶窗带纱网 |  | 1.尺寸：1120mm*1995mm（长宽±10%）； 2.采用铝合金制作； | 项 | 1
3、厨房玻璃幕墙更换成百叶窗
1 | 百叶窗 |  | 1.尺寸：1370mm*2530mm（长宽±10%）； 2.采用铝合金制作； | 项 | 1
4、就餐区加装遮阳帘
1 | 遮阳帘 |  | 1.面料由100%聚酯纤维制成；单层； 2.面料的克重大于450g/㎡； 3.面料透气，防紫外线，防水，防霉，无异味； | ㎡ | 46.2
合计：
二、人工安装费
序列 | 项目 |  |  | 单位 | 数量 | 单价（元） | 小计（元） | 备注
1、洗碗间抽风系统
1 | 轴流风机安装、调节阀安装、轴流风机拉电、增加安装抽气管、 原有抽气管调整、开墙洞及天花拆卸恢复 |  |  | 项 | 1
2、油烟净化器更换
1 | 油烟净化器安装、净化器前端风管改造、净化器链接原有风机风管更换改造、 防火阀安装、止回阀安装、出风口风管开检修口、天花拆卸及恢复 |  |  | 项 | 1
3、厨房玻璃幕墙更换成百叶窗
1 | 百叶窗、百叶窗纱网安装 |  |  | 项 | 1
4、就餐区加装遮阳帘
1 | 遮阳帘安装 |  |  | 项 | 1
合计：
三、综合计费
序列 | 项目 | [5 empty] | 小计（元）
1 | 材料部分
2 | 人工安装费
项目费用总计：